## Tests
LM3671
Vin, V	Iin, mA	Vout, V	Iout, mA	RL, kOhm	Ripple, mVpp	Pin, mW	Pout, mW	Eff, %
4.950	0.020	3.331	0.000	inf	37.2	0.099	0.00	0.0%
4.965	0.047	3.330	0.033	100	38	0.23	0.11	48.3%
4.945	0.071	3.330	0.065	51	35.6	0.35	0.22	61.3%
4.942	0.098	3.330	0.099	33	36	0.48	0.33	68.0%
4.925	0.260	3.330	0.306	10	31.6	1.28	1.02	79.5%
4.902	0.491	3.330	0.601	4.7	36	2.41	2.00	83.2%
4.852	0.987	3.329	1.230	2.2	32.4	4.79	4.09	85.5%
4.674	2.738	3.328	3.360	1	32.8	12.80	11.18	87.4%
4.939	4.510	3.329	5.912	0.56	33.2	22.28	19.68	88.3%
4.931	7.530	3.327	9.857	0.33	41.6	37.13	32.80	88.3%
4.918	12.230	3.326	16.062	0.2	42.4	60.14	53.43	88.8%
4.887	23.200	3.323	30.500	0.1	49.2	113.37	101.35	89.4%
4.855	35.020	3.320	46.060	0.062	47.2	170.00	152.90	89.9%
4.833	42.600	3.318	56.150	0.047	42.8	205.90	186.31	90.5%
4.738	79.300	3.292	107.400	0.022	29.8	375.72	353.59	94.1%
4.735	236.000	3.274	319.000	0.01	27.6	1117.39	1044.34	93.5%

## Calculations
		TI	Analog	TI
Parameter	Symbol	TPS62203	ADP2108-3.3	LM3671-3.3	Units
Datasheet		tps62203.pdf	ADP2108.pdf	LM3671.pdf
Input voltage	Vin	5	5.5	5.5	V
Input voltage, max	Vin,max	6.0	5.5	5.5	V
Input voltage, min	Vin,min	4.5	4.5	4.5	V
Output voltage	Vout	3.3	3.3	3.3	V
Output voltage, max	Vout,max	-3%	-2.5%	-4%	%
Output voltage, min	Vout,min	3%	2.5%	4%	%
Output current, min	Iout,min	500E-06	500E-06	500E-06	A
Output current, max	Iout,max	100E-03	100E-03	100E-03	A
Switching frequency	f	263,000	3,000,000	2,000,000	Hz
Inductor	L	10.00E-06	1.00E-06	2.20E-06	H
Output capacitance	Cout	22.00E-06	10.00E-06	22.00E-06	F
Output capacitor ESR	ESR	0.02	0.01	0.01	Ω
Device marking		PHNI	LAH	SJEB

Calculated values
Parameter	Symbol	TPS62203	ADP2108-3.3	LM3671-3.3	Units
	Iskip	97E-03	80E-03	100E-03	A
	Ipeak	129E-03	85E-03	135E-03	A
Inductor ripple current	∆IL	426.6E-03	440.0E-03	300.0E-03	A
Maximum inductor current	IL,max	313.3E-03	320.0E-03	250.0E-03	A
	∆Vout	17.75E-03	6.23E-03	3.85E-03	V

Efficiency charts
TI							Analog					TI
TPS62203							ADP2108-3.3					LM3671-3.3

Line regualtion
Condition	Vin, V	RL, Ω	Iin, mA	Vout, V	Iout, mA	Efficiency, %
Vin = 4.5V, RL=62Ohm	4.4984	70	36.59	3.3431	46.60	94.65%
Vin = 5.0V, RL=62Ohm	5.0044	70	34.23	3.3434	47.90	93.49%
Vin = 5.5V, RL=62Ohm	5.503	70	31.66	3.3426	48.40	92.86%

Load regualtion
Condition	Vin, V	RL, Ω	Iin, mA	Vout, V	Iout, mA	Efficiency, %
Vin = 5.0V, RL=680Ohm	5.0099	680	3.59	3.3407	5.00	92.77%
Vin = 5.0V, RL=62Ohm	5.0039	70	34.58	3.3434	48.50	93.71%
Vin = 5.0V, RL=33Ohm	5.0043	35	67.09	3.3107	94.50	93.19%